## Sheet1
| min | nom | max |  | min | nom | max |  | Test
VIN | 6 | 9 | 14.5 | V | 933 | 1399 | 2255 | Raw input voltage feedback ADC value | VIN | 8.13 | V
VOUT | 4 | 3.3 | 0 | V | 2482 | 2048 | 0 | Raw output voltage feedback ADC value | VOUT | 0 | V
DC-Gain | 15.563 | 19.0849 | 23.2274 | dB |  |  |  |  | VL | 8.13 | V
VL | 2 | 5.7 | 14.5 | V | 1240 | 3534 | 8997 | VL calculated using normalized input voltage ADC sample | kagc | 0.70111
L | 10 | 10 | 10 | µH |  |  |  |  | VIN ADC | 1264 | 0x04F0
kL | 0.2 | 0.57 | 1.45 | A/µs |  |  |  |  | VOUT ADC | 0 | 0x0000
kagc | 0.3931 | 1 | 2.85 | [5 empty] | VL nom | 3534.01 | 0x0DCE
kagc* | 0.3931 | 1 | 2.85 |  | 0.3928 | 0.99997 | 2.85 | Effective AGC factors of normalized ADC samples | VL inst | 5043.36 | 0x13B3
[9 empty] | AGC Scaler | 2 | 0x0002
AGC |  |  |  |  | AGC Configuration Parameters |  |  |  | AGC Median | 883.5025 | 0x0373
Factor | 0.7125 | 23346 | 0x5B32 |  | 0.7125 | 2249.25 | 0x08C9 | kagc maximum | kagc | 0.17518 | 0x166C
Scaler | 2 | 65534 | 0xFFFE |  | 2 | 65534 | 0xFFFE | Comparison bit-shift factor
Median | 0.25 | 8191 | 0x1FFF |  | 0.24999 | 883.5 | 0x0373 | Compare value representing VL nominal
Feedback Gains |  |  |  |  | 0.9975 | 32685 | 0x7FAD | Input-2-Output Normalization Factor
| VOUT | VIN |  |  | 4 | -2 | 0xFFFE | Input-2-Output Normalization Scaler
R1 | 1000 | 6980 | W
R2 | 1000 | 1000 | W
G | 0.5 | 0.12531 | V/V
Ratio I/O |  | 3.99 | V/V
Ratio I/O* |  | 4 | V/V
Feedback Scaling
ADC ref | 3.3 | V
ADC res | 12 | bit
Q15 Nrom | 3 | bit
ADC gran | 0.00080566 | V/tick
Feedback Scaling
Fractional | 15 | bit
Min | -32768 | -1 | 0x8000
Max | 32767 | 0.99997 | 0x7FFF

## Sheet2
VIN | VOUT | VL | ADC VIN | ADC VOUT | ADC VL | kAGC | Factor | BSft Scaler | HEX Factor | HEX Scaler
6 | 3.3 | 2.7 | 933 | 2048 | 1674 | 2.1111 | 0.52778 | 2 | 0x438D | 0xFFFE
6.5 | 3.3 | 3.2 | 1011 | 2048 | 1985 | 1.7804 | 0.44509 | 2 | 0x38F8 | 0xFFFE
7 | 3.3 | 3.7 | 1088 | 2048 | 2293 | 1.5412 | 0.3853 | 2 | 0x3151 | 0xFFFE
7.5 | 3.3 | 4.2 | 1166 | 2048 | 2604 | 1.3571 | 0.33929 | 2 | 0x2B6D | 0xFFFE
8 | 3.3 | 4.7 | 1244 | 2048 | 2915 | 1.2123 | 0.30309 | 2 | 0x26CB | 0xFFFE
8.5 | 3.3 | 5.2 | 1322 | 2048 | 3226 | 1.0955 | 0.27387 | 2 | 0x230D | 0xFFFE
9 | 3.3 | 5.7 | 1399 | 2048 | 3534 | 1 | 0.25 | 2 | 0x1FFF | 0xFFFE
9.5 | 3.3 | 6.2 | 1477 | 2048 | 3845 | 0.91912 | 0.22978 | 2 | 0x1D69 | 0xFFFE
10 | 3.3 | 6.7 | 1555 | 2048 | 4156 | 0.85034 | 0.21258 | 2 | 0x1B35 | 0xFFFE
10.5 | 3.3 | 7.2 | 1633 | 2048 | 4467 | 0.79113 | 0.19778 | 2 | 0x1950 | 0xFFFE
11 | 3.3 | 7.7 | 1710 | 2048 | 4774 | 0.74026 | 0.18506 | 2 | 0x17B0 | 0xFFFE
11.5 | 3.3 | 8.2 | 1788 | 2048 | 5086 | 0.69485 | 0.17371 | 2 | 0x163C | 0xFFFE
12 | 3.3 | 8.7 | 1866 | 2048 | 5397 | 0.65481 | 0.1637 | 2 | 0x14F4 | 0xFFFE
12.5 | 3.3 | 9.2 | 1944 | 2048 | 5708 | 0.61913 | 0.15478 | 2 | 0x13CF | 0xFFFE
13 | 3.3 | 9.7 | 2022 | 2048 | 6019 | 0.58714 | 0.14679 | 2 | 0x12C9 | 0xFFFE
13.5 | 3.3 | 10.2 | 2099 | 2048 | 6327 | 0.55856 | 0.13964 | 2 | 0x11DF | 0xFFFE
14 | 3.3 | 10.7 | 2177 | 2048 | 6638 | 0.53239 | 0.1331 | 2 | 0x1109 | 0xFFFE
14.5 | 3.3 | 11.2 | 2255 | 2048 | 6949 | 0.50856 | 0.12714 | 2 | 0x1046 | 0xFFFE
VIN | VOUT | VL | ADC VIN | ADC VOUT | ADC VL | kAGC* | Factor | BSft Scaler | HEX Factor | HEX Scaler
6 | 0.6 | 5.4 | 933 | 372 | 3350 | 1.0549 | 0.26373 | 2 | 0x21C1 | 0xFFFE
6.5 | 0.6 | 5.9 | 1011 | 372 | 3661 | 0.96531 | 0.24133 | 2 | 0x1EE3 | 0xFFFE
7 | 0.6 | 6.4 | 1088 | 372 | 3969 | 0.8904 | 0.2226 | 2 | 0x1C7D | 0xFFFE
7.5 | 0.6 | 6.9 | 1166 | 372 | 4280 | 0.8257 | 0.20643 | 2 | 0x1A6B | 0xFFFE
8 | 0.6 | 7.4 | 1244 | 372 | 4591 | 0.76977 | 0.19244 | 2 | 0x18A1 | 0xFFFE
8.5 | 0.6 | 7.9 | 1322 | 372 | 4902 | 0.72093 | 0.18023 | 2 | 0x1711 | 0xFFFE
9 | 0.6 | 8.4 | 1399 | 372 | 5210 | 0.67831 | 0.16958 | 2 | 0x15B4 | 0xFFFE
9.5 | 0.6 | 8.9 | 1477 | 372 | 5521 | 0.6401 | 0.16003 | 2 | 0x147B | 0xFFFE
10 | 0.6 | 9.4 | 1555 | 372 | 5832 | 0.60597 | 0.15149 | 2 | 0x1363 | 0xFFFE
10.5 | 0.6 | 9.9 | 1633 | 372 | 6143 | 0.57529 | 0.14382 | 2 | 0x1268 | 0xFFFE
11 | 0.6 | 10.4 | 1710 | 372 | 6450 | 0.54791 | 0.13698 | 2 | 0x1188 | 0xFFFE
11.5 | 0.6 | 10.9 | 1788 | 372 | 6762 | 0.52263 | 0.13066 | 2 | 0x10B9 | 0xFFFE
12 | 0.6 | 11.4 | 1866 | 372 | 7073 | 0.49965 | 0.12491 | 2 | 0x0FFC | 0xFFFE
12.5 | 0.6 | 11.9 | 1944 | 372 | 7384 | 0.4786 | 0.11965 | 2 | 0x0F50 | 0xFFFE
13 | 0.6 | 12.4 | 2022 | 372 | 7695 | 0.45926 | 0.11481 | 2 | 0x0EB2 | 0xFFFE
13.5 | 0.6 | 12.9 | 2099 | 372 | 8003 | 0.44158 | 0.1104 | 2 | 0x0E21 | 0xFFFE
14 | 0.6 | 13.4 | 2177 | 372 | 8314 | 0.42507 | 0.10627 | 2 | 0x0D9A | 0xFFFE
14.5 | 0.6 | 13.9 | 2255 | 372 | 8625 | 0.40974 | 0.10243 | 2 | 0x0D1C | 0xFFFE
VIN | VOUT | VL | ADC VIN | ADC VOUT | ADC VL | kAGC** | Factor | BSft Scaler | HEX Factor | HEX Scaler
6 | 4 | 2 | 933 | 2482 | 1240 | 2.85 | 0.7125 | 2 | 0x5B32 | 0xFFFE
6.5 | 4 | 2.5 | 1011 | 2482 | 1551 | 2.2785 | 0.56963 | 2 | 0x48E9 | 0xFFFE
7 | 4 | 3 | 1088 | 2482 | 1859 | 1.901 | 0.47526 | 2 | 0x3CD4 | 0xFFFE
7.5 | 4 | 3.5 | 1166 | 2482 | 2170 | 1.6286 | 0.40714 | 2 | 0x341C | 0xFFFE
8 | 4 | 4 | 1244 | 2482 | 2481 | 1.4244 | 0.35611 | 2 | 0x2D94 | 0xFFFE
8.5 | 4 | 4.5 | 1322 | 2482 | 2792 | 1.2658 | 0.31644 | 2 | 0x2880 | 0xFFFE
9 | 4 | 5 | 1399 | 2482 | 3100 | 1.14 | 0.285 | 2 | 0x247A | 0xFFFE
9.5 | 4 | 5.5 | 1477 | 2482 | 3411 | 1.0361 | 0.25901 | 2 | 0x2127 | 0xFFFE
10 | 4 | 6 | 1555 | 2482 | 3722 | 0.94949 | 0.23737 | 2 | 0x1E61 | 0xFFFE
10.5 | 4 | 6.5 | 1633 | 2482 | 4033 | 0.87627 | 0.21907 | 2 | 0x1C0A | 0xFFFE
11 | 4 | 7 | 1710 | 2482 | 4340 | 0.81429 | 0.20357 | 2 | 0x1A0E | 0xFFFE
11.5 | 4 | 7.5 | 1788 | 2482 | 4652 | 0.75967 | 0.18992 | 2 | 0x184F | 0xFFFE
12 | 4 | 8 | 1866 | 2482 | 4963 | 0.71207 | 0.17802 | 2 | 0x16C9 | 0xFFFE
12.5 | 4 | 8.5 | 1944 | 2482 | 5274 | 0.67008 | 0.16752 | 2 | 0x1571 | 0xFFFE
13 | 4 | 9 | 2022 | 2482 | 5585 | 0.63277 | 0.15819 | 2 | 0x143F | 0xFFFE
13.5 | 4 | 9.5 | 2099 | 2482 | 5893 | 0.59969 | 0.14992 | 2 | 0x1330 | 0xFFFE
14 | 4 | 10 | 2177 | 2482 | 6204 | 0.56963 | 0.14241 | 2 | 0x123A | 0xFFFE
14.5 | 4 | 10.5 | 2255 | 2482 | 6515 | 0.54244 | 0.13561 | 2 | 0x115B | 0xFFFE